## Sheet1
Cenu aptauja Ropažu Sporta centra sporta videonovērošanas sistēmu papildināšanai un pilnveidošanai
pasūtītājs: Ropažu novada pašvaldība, reģ. Nr. 90000067986
juridiskā adrese: Institūta iela 1a, Ulbroka, Stopiņu pagasts, LV 2130
saņēmējs: Ropažu Sporta centrs, Sporta 2- k1, Sporta 2- k1, Ropaži Ropažu pagasts, Ropažu novads LV2135
cenu aptaujas iesūtīšanas termiņš: 24.05.2023.
cenu aptaujas iesūtīšanas veids - elektroniski evita.eglaja@ropazi.lv, ar norādi '' Cenu piedāvājums videonovērošanas sistēmu papildināšanai un pilnveidošanai''
kontaktpersona: E.Eglāja, tālrunis 29576220
1. objekts: Videonovērošanas sistēmas izveidošana sporta laukumam Zaķumuižas stadionā, Skolas ielā 3, Zaķumuižā, Ropažu novads LV 2133.
tiek uzstādīts: ip kamera 8 Mpix, atmiņas karte 256 GB (arhīvs aptuveni 3 nedēļām).
|  |  |  | Vienības izmaksas /EUR/ |  |  | Vien. | Kopējās izmaksas /EUR/
N.p.k. | Darbu , izdevumu nosaukums | Mēra | Daudz. |  | Darba |  | izmaksa |  | Darba
|  | vien. |  | Materiāli | alga | Mehānismi | EUR | Materiāli | alga | Mehānismi | Summa
|  |  |  | EUR | EUR | EUR |  | EUR | EUR | EUR | EUR
1 | 2 | 3 | 4 | 5 | 6 | 7 | 8 | 9 | 10 | 11 | 12
Aparatūra
1 | Videokamera Dahua IPC-HFW3849T1 2.8mm | gab. | 4
2 | Atmiņas karte Micro SD 256GB | gab. | 4
3 | Kronšteins kamerai | gab. | 4
4 | UPS 850VA/510W | gab. | 1
5 | Mikrotik RBSXTsq2nd | gab. | 2
6 | Komutācijas skapis 200x500x500 | gab. | 1
7 | PVC caurule D20 | m | 60
8 | Tīkla komutātors PFS3006 | gab. | 1 | [8 empty] | Plūsmu skaits 2 | Izmēri un svars
9 | Barošanas bloks 12V 5A | gab. | 1 | [8 empty] | > Outputs max. 8MP (3840 × 2160) @15 fps, and supports 2688×1520 (2688 × 1520) @25/30 fps
10 | Kabelis UTP CAT.5e | m | 100 | [8 empty] | > H.265 codec, high compression rate, ultra-low bit rate
11 | Sistēmas programešana un regulēšana. | kompl. | 1 | [8 empty] | > Built-in IR LED, max IR distance: 80 m
12 | Instalācijas materiāli | kompl. | 1 | [8 empty] | > ROI, SMART H.264+/H.265+, flexible coding, applicable to various bandwidth and storage environments
13 | Transporta izdevumi | kompl. | 1 | [8 empty] | > Rotation mode, WDR, 3D NR, HLC, BLC, digital watermarking, applicable to various monitoring scenes
> Intelligent detection: Intrusion, tripwire · Abnormality detection: Motion detection, video tampering,
> Supports max. 256 GB Micro SD card
| KOPĀ : | [6 empty] | 0 | 0 | 0 | 0 | > 12V DC/PoE power supply
> IP67 protection
| PVN: |  | 21% | [7 empty] | 0
| PAVISAM KOPĀ Zaķumuižas stadions: | [9 empty] | 0
2. objekts: Ropažu Sporta centrs, Sporta 2- k1 , Ropaži, Ropažu novads LV2135
papildus tiek uzstādīts: Viena IP kamera ar izsķirtspēju 8 Mpix, un divas HDCVI kameras-āra laukumiem.
|  |  |  | Vienības izmaksas /EUR/ |  |  | Vien. | Kopējās izmaksas /EUR/
N.p.k. | Darbu , izdevumu nosaukums | Mēra | Daudz. |  | Darba |  | izmaksa |  | Darba
|  | vien. |  | Materiāli | alga | Mehānismi | EUR | Materiāli | alga | Mehānismi | Summa
|  |  |  | EUR | EUR | EUR |  | EUR | EUR | EUR | EUR
1 | 2 | 3 | 4 | 5 | 6 | 7 | 8 | 9 | 10 | 11 | 12
Aparatūra
1 | Videokamera IPC328LE-ADF28K-G IP kamera 8MPix | gab. | 1
2 | Videokamera IPC2124SB HDCVI kamera 8MPix | gab. | 2
3 | Kronšteins kamerai TR-JB03-GIN | gab. | 3
4 | Barošanas bloks 12V 5A | gab. | 2
5 | Kabelis UTP (4x2x0.5) Cat.5e | m | 120
6 | Videonovērošanas sistēmas shēmas izveide | kompl. | 1
7 | Sistēmas programēšana un regulēšana. | kompl. | 1
8 | Instalācijas materiāli | kompl. | 1
9 | Transporta izdevumi | kompl. | 1
| KOPĀ : | [6 empty] | 0 | 0 | 0 | 0
| PVN: |  | 21% |  |  |  |  | 0 | 0 | 0 | 0
| PAVISAM KOPĀ Sporta 2 -k1: | [6 empty] | 0 | 0 | 0 | 0
3. objekts: Zaķumuižas sporta zāle Zaķumuižā, Skolas 3, Ropažu novads LV2135
|  |  |  | Vienības izmaksas /EUR/ |  |  | Vien. | Kopējās izmaksas /EUR/
N.p.k. | Darbu , izdevumu nosaukums | Mēra | Daudz. |  | Darba |  | izmaksa |  | Darba
|  | vien. |  | Materiāli | alga | Mehānismi | EUR | Materiāli | alga | Mehānismi | Summa
|  |  |  | EUR | EUR | EUR |  | EUR | EUR | EUR | EUR
1 | 2 | 3 | 4 | 5 | 6 | 7 | 8 | 9 | 10 | 11 | 12
Aparatūra
1 | UPS 850VA/510W | gab. | 1
2 | Kabelis FTP (4x2x0.5) Cat.5e | m | 95
3 | Videonovērošanas sistēmas shēmas izveide | kompl. | 1
4 | Instalācijas materiāli | kompl. | 1
5 | Transporta izdevumi | kompl. | 1
| KOPĀ : | [6 empty] | 0 | 0 | 0 | 0
| PVN: |  | 21% |  |  |  |  | 0 | 0 | 0 | 0
| PAVISAM KOPĀ Skolas 3, iekštelpas : | [6 empty] | 0 | 0 | 0 | 0
| kopā objektos videonovērošanas sistēmu papildināšanai un pilnveidošanai | kopā
PVN
summa
izpildītāja rekvizīti:
nosaukums
rēgistr. Nr.
jurid.adrese
kontaktpersona: